## 表B.2.1 最高投标限价封面
| 河南黄河教育投资有限公司建设用地临时围挡工程 |  |  | 工程
招标工程量清单
|  | 招 标 人： | （盖章）
年 月 日
河南省建设工程造价计价软件测评合格编号：2021-RJ002；2020-RJ002；2019-RJ004；2017-RJ004

## 表C.2.1 最高投标限价扉页
工程名称： |  | 河南黄河教育投资有限公司建设用地临时围挡工程
标段名称： |  | 河南黄河教育投资有限公司建设用地临时围挡工程
招标工程量清单
| 编 制 人： |  | (造价专业人员签字及盖章)
| 审 核 人： |  | (签字及盖章)
| 编 制 单 位： |  | (盖章)
| 法定代表人或其授权人： |  | (签字或盖章)
| 招 标 人： |  | (盖章)
| 法定代表人或其授权人： |  | (签字或盖章)
编 制 时 间：

## 工程量清单
河南黄河教育投资有限公司建设用地临时围挡工程-工程量清单
工程名称：河南黄河教育投资有限公司建设用地临时围挡工程
序号 | 项目名称 | 项目特征描述 | 计量单位 | 暂定工程量 | 金额（元） |  |  | 备注
[5 empty] | 全费用固定综合单价 |  | 合价
[5 empty] | 税前价 | 税金
一 | 7#地块
1.1 | 围挡工程
1.1.1 | 铁皮围挡 | 1.施工临时围挡 2.高度2.5m 3.立柱基础采用1300*500*500mm C25混凝土基础，基础间距3m 4.材质、规格：立柱为100*100*2.5mm方管，柱脚250*250*10mm厚钢板，A15孔口，安装A12膨胀螺栓，斜撑为60*60*3mm方管，横撑为三道60*60*3.0mm方管，外侧立面覆盖0.75mm厚彩钢板 5.包括为完成围挡施工而进行的现状土方平整、土方开挖、土方回填、高程控制等工作 6.其他:商品混凝土运输及二次倒运费、混凝土外加剂、泵送费、吊车等机械配合费、脚手架等措施费用投标报价时自行考虑，竣工结算时不再调整费用 7.未尽事宜参见施工图纸说明及相关规范 | m2 | 2567.53
1.2 | 大门工程
1.2.1 | 门头、大门 | 1.大门为宽4000mm、高度2200mm，双开0.4mm厚铁皮大门，分两个单元，每单元内部横向50*50*2mm镀锌方钢4道，竖向50*50*2mm镀锌方钢3道 2.门头立柱尺寸为1400*1400*4000mm，立柱结构为50*50*2mm镀锌方钢支撑，沿门柱及门头横梁四角布置，50*50*2mm镀锌方钢横龙骨，沿门柱四面布置，50*50*2mm镀锌方钢斜撑，沿门柱四面布置，表面0.4mm厚镀锌铁皮，门头立柱基础为1400*1400*1000mm C25混凝土基础 3.包括为完成大门施工而进行的现状土方平整、土方开挖、土方回填、高程控制等工作 4.其他:商品混凝土运输及二次倒运费、混凝土外加剂、泵送费、吊车等机械配合费、脚手架等措施费用投标报价时自行考虑，竣工结算时不再调整费用 5.未尽事宜参见施工图纸说明及相关规范 | 套 | 1
1.3 | 小计（一）
二 | 20#21#地块
2.1 | 围挡工程
2.1.1 | 铁皮围挡 | 1.施工临时围挡 2.高度2.5m 3.立柱基础采用1300*500*500mm C25混凝土基础，基础间距3m 4.材质、规格：立柱为100*100*2.5mm方管，柱脚250*250*10mm厚钢板，A15孔口，安装A12膨胀螺栓，斜撑为60*60*3mm方管，横撑为三道60*60*3.0mm方管，外侧立面覆盖0.75mm厚彩钢板 5.包括为完成围挡施工而进行的现状土方平整、土方开挖、土方回填、高程控制等工作 6.其他:商品混凝土运输及二次倒运费、混凝土外加剂、泵送费、吊车等机械配合费、脚手架等措施费用投标报价时自行考虑，竣工结算时不再调整费用 7.未尽事宜参见施工图纸说明及相关规范 | m2 | 1926.05
2.2 | 大门工程
2.2.1 | 门头、大门 | 1.大门为宽4000mm、高度2200mm，双开0.4mm厚铁皮大门，分两个单元，每单元内部横向50*50*2mm镀锌方钢4道，竖向50*50*2mm镀锌方钢3道 2.门头立柱尺寸为1400*1400*4000mm，立柱结构为50*50*2mm镀锌方钢支撑，沿门柱及门头横梁四角布置，50*50*2mm镀锌方钢横龙骨，沿门柱四面布置，50*50*2mm镀锌方钢斜撑，沿门柱四面布置，表面0.4mm厚镀锌铁皮，门头立柱基础为1400*1400*1000mm C25混凝土基础 3.包括为完成大门施工而进行的现状土方平整、土方开挖、土方回填、高程控制等工作 4.其他:商品混凝土运输及二次倒运费、混凝土外加剂、泵送费、吊车等机械配合费、脚手架等措施费用投标报价时自行考虑，竣工结算时不再调整费用 5.未尽事宜参见施工图纸说明及相关规范 | 套 | 1
2.3 | 小计（一）
| 总计 | 1.3+2.3